## Bill of Materials
Lista de Materiales Plaquetita de Corte TX
Reference | Qty | Código | Value | Descripción
C1, C2 | 2 | 60020011 | 100nF / 50V | Condensador cerámico de inserción (THT), 100 nF, 50V.
D1 | 1 | 60040119 | 1N4733A | Diodo Zener de inserción (THT), encapsulado DO-41, tensión Zener de 5.1V, potencia de 1W.
D2 | 1 | 60041001 | 1N4148 | Diodo de conmutación rápida de inserción (THT), encapsulado DO-35, 100V, 300mA
J1 | 1 | 60002025 | Conn_01x04 | Conector macho de inserción (THT), 1 fila de 4 pines, paso estándar de 2.54 mm (0.1")
J2 | 1 | 60000002 | TBP01R1-508-03BE | Bloque de terminales de tornillo para circuito impreso (PCB) de inserción (THT), 3 pines, paso de 5.08 mm, orientación recta/salida horizontal.
J3 | 1 | 60000001 | TBP01R1-508-02BE | Bloque de terminales de tornillo para circuito impreso (PCB) de inserción (THT), 2 pines, paso de 5.08 mm, orientación recta/salida horizontal.
K1 | 1 | 60090004 | TDS-1202W | Relé electromecánico de potencia de inserción (THT), bobina de activación de 12V DC
Q1 | 1 | 60053001 | BC337 | Transistor bipolar NPN de inserción (THT), encapsulado TO-92, 45V, 800mA.
Q2 | 1 | 60053000 | BC327 | Transistor bipolar PNP de inserción (THT), encapsulado TO-92, 45V, 800mA.
R1, R5 | 2 | 60012080 | 1K 1/4W | Resistencia de película de carbón o metal de inserción (THT), potencia de 1/4W (0.25W), tolerancia ±5% o ±1%.
R2 | 1 | 60012027 | 680K 1/4W | Resistencia de película de carbón o metal de inserción (THT), potencia de 1/4W (0.25W), tolerancia ±5% o ±1%.
R3 | 1 | 60012065 | 330K 1/4W | Resistencia de película de carbón o metal de inserción (THT), potencia de 1/4W (0.25W), tolerancia ±5% o ±1%.
R4 | 1 | 60012012 | 100 1/4W | Resistencia de película de carbón o metal de inserción (THT), potencia de 1/4W (0.25W), tolerancia ±5% o ±1%.
R6 | 1 | 60012071 | 1M 1/4W | Resistencia de película de carbón o metal de inserción (THT), potencia de 1/4W (0.25W), tolerancia ±5% o ±1%.
U1 | 1 | 60069210 | TL972ID | Amplificador operacional doble de bajo ruido y salida Rail-to-Rail, encapsulado de montaje superficial SOIC-8